## Sheet1
온프레미스 인프라 구축 프로젝트 네트워크 구축안
Router | g0/0 ip : 10.100.102.241/24 g0/1 ip : 172.16.0.1/30 g0/2 ip : 172.16.1.1/30 OSPF - g0/2 g0/1, STATIC - g0/0(default) NAT 설정 (access list K3RlJ) -g0/0 ip nat outside -g0/2 ip nat inside ZBF 기능 설정 - g0/2 SSH 접속 설정 RADIUS 기능 설정
L3-Switch-1 | g0/1 ip : 172.16.1.2/30 g0/2 ip : 172.16.1.5/30 g0/3 ip : 172.16.1.9/30
L3-Switch-2 | f0/1 ip : 172.16.1.6/30 f0/2 실제 ip : 192.168.10.253/24, 가상 게이트웨이 ip : 192.168.10.1/24 f0/3 실제 ip : 192.168.20.253/24, 가상 게이트웨이 ip : 192.168.20.1/24 f0/4 실제 ip : 192.168.30.253/24, 가상 게이트웨이 ip : 192.168.30.1/24 FHRP 구성
L3-Switch-3 | f0/1 ip : 172.16.1.10/30 f0/2 실제 ip : 192.168.10.254/24, 가상 게이트웨이 ip : 192.168.10.1/24 f0/3 실제 ip : 192.168.20.254/24, 가상 게이트웨이 ip : 192.168.20.1/24 f0/4 실제 ip : 192.168.30.254/24, 가상 게이트웨이 ip : 192.168.30.1/24 FHRP 구성
L2-Switch-1 | VLAN 10을 SW1,2 gateway에 access
L2-Switch-2 | VLAN 20을 SW1,2 gateway에 access
L2-Switch-3 | VLAN 30을 SW1,2 gateway에 access