## 요구사항 정의서
요구사항 정의서
No | 구분 | 요구사항 분류 | 요구사항 번호 | 요구사항 명칭 | 요구사항 상세설명 | 우선순위 | 중요도 | 비고
1 | 시스템 장비구성 요구사항 | ECR | ECR-01 | 장비 공통 요구사항 | 이중화 및 라우팅 프로토콜이 호환되어야 함. 이중화 구성용 장비는 상호 호환되는 제품이어야 함. 설치에 필요한 케이블(UTP, 광케이블) 제작을 실시하여야 하며, 필요 시 기존 부품(제품)의 재배치, 일부 가공 및 케이블 구성을 지원하여야 함. 장비 설치에 있어서 기 통신된 통신 및 전원 설비에 맞도록 모든 필요 사항을 조치하여야 함. | 상 | 상
|  |  | ECR-02 | 서버 공통 요구사항 | 서버는 VMware를 이용해서 구축하여야 함. H/W 요구사항에 맞게 구축하여야 함. 가능한 기본 Repository에 있는 패키지로 설치하여야 함. 기본 Repository에 없는 경우 패키지 제조사에서 제공하는 Repository를 적용함 | 상 | 상
2 | 기능 요구사항 | SFR | SFR-01 | Router | - 도입 수량 : 1식 - 일반 사항 Protocol 사용 시 필요한 License를 제공 Ethernet 모듈을 기타 업그레이드 없이 장착 가능 라우팅 기능을 지원 NAT 기능을 지원 RAM 256MB 이상 - 기능 요구사항 IEEE 802.1Q를 지원하여야 한다. Hardware Routing 기능 및 OSPF, EIGRP Routing 지원 Telnet, TFTP, SNMPv1,2,3, RMON, MIB 기능 지원 SSH, RADIUS, TACACS+ 지원 콘솔 관리 포트 지원 ZBF 기능 지원 | 상 | 상 | Cisco 2911/K9 Rack Units 2RU Data Link Protocol: gigabit Ethernet Interfaces: 3 integrated 10/100/1000 Ethernet ports (RJ-45 only) Expansion Slot(s) -1 service module slot -1 Internal Service Module slot -2 onboard digital signal processor (DSP) slots -4 enhanced high-speed WAN interface card slots Data Transfer Rate: 1000 Mbps RAM: 512 MB (installed) / 2 GB (max) Flash Memory: 256 MB (installed) / 8 GB (max)
3 |  |  | SFR-02 | L3 Switch | - 도입 수량 : 3식 - 일반 사항 전송성능 100Mbps 이상 게이트웨이 이중화 지원 - 기능 요구사항 IEEE802.1Q 지원 Hardware Routing 기능을 지원 (OSPF, EIGRP) - SSH, RADIUS, TACACS+ 지원 Layer 2/3/4 Access Control List 기능을 지원 - H/W 및 포트 요구사항 24 포트 RJ-45 10/100/100 Base-T 지원 콘솔 관리 포트 지원 | 상 | 상 | WS-C3750G-24T-S Data Link Protocol: gigabit Ethernet Compliant Standards IEEE 802.3, IEEE 802.3u, IEEE 802.3z, IEEE 802.1D, IEEE 802.1Q, IEEE 802.3ab, IEEE 802.1p, IEEE 802.3x, IEEE 802.3ad (LACP), IEEE 802.1w, IEEE 802.1x, IEEE 802.3ae, IEEE 802.1s Data Transfer Rate: 1000 Mbps Ram: 128 MB Flash: 16 MB Number of Port(s): 24 WS-C3560-24PS-S Data Link Protocol: Fast Ethernet Compliant Standards IEEE 802.3, IEEE 802.3U, IEEE 802.3z, IEEE 802.1D, IEEE 802.1Q, IEEE 802.3ab, IEEE 802.1p, IEEE 802.3x, IEEE 802.1w, IEEE 802.1x, IEEE 802.1s Data Transfer Rate: 100 Mbps Ram: 128 MB Flash: 16MB Number of Port(s): 24 WS-C3550-24-EMI Data Link Protocol: Fast Ethernet Compliant Standards IEEE 802.3, IEEE 802.3U, IEEE 802.3z, IEEE 802.1D, IEEE 802.1Q, IEEE 802.3ab, IEEE 802.1p, IEEE 802.3x, IEEE 802.1w, IEEE 802.1x, IEEE 802.1s Data Transfer Rate: 100 Mbps Ram: 128 MB Flash: 16MB Number of Port(s): 24
4 |  |  | SFR-03 | L2 Switch | - 도입 수량 : 3식 - 일반 사항 전송성능 100Mbps 이상 - 기능 요구사항 IEEE802.1Q 지원 SSH, RADIUS, TACACS+ 지원 MAC-Security : MAC Address 개수 제한 및 차단 기능 지원 SPAN 기능 지원 Access Control List 기능을 지원 - H/W 및 포트 요구사항 24 포트 RJ-45 10/100/100 Base-T 지원 콘솔 관리 포트 지원 | 상 | 상 | WS-2950-24 Data Link Protocol: Fast Ethernet Cabling Type: 10BASE-T Compliant Standards IEEE 802.1x Data Transfer Rate: 100 Mbps Interface: Ethernet (RJ-45) Number of Port(s): 24
5 |  |  | SFR-04 | NGINX Server | - 도입수량 : 1식 - 기능 요구사항 : TCP/UDP Load Balancing 기능 지원 - H/W 요구사항 : CPU Core 1개 이상⦁RAM 1G 이상⦁HDD 30G 이상⦁CentOS7 Minimal 운영체제 사용 | 하 | 중 | cpu Core 4개 이상⦁RAM 16G 이상⦁HDD 512G 이상 CentOS Linux 7 (core) 운영체제 사용
6 |  |  | SFR-05 | DHCP Server | - 도입 수량 : 1식 - 기능 요구사항 : 여러 서브넷 지원 가능, DHCP 클라이언트 수 지정 가능, 고정 IP 주소가 있는 장치의 IP 설정 저장 - H/W 및 포트 요구사항 : CPU Core 1개 이상⦁RAM 1G 이상⦁HDD 30G 이상⦁CentOS7 Minimal 운영체제 사용 | 중 | 상 | CPU Core 1개 이상⦁RAM 1G 이상⦁HDD 30G 이상 CentOS7 Minimal 운영체제 사용
7 |  |  | SFR-06 | DNS Server | - 도입 수량 : 1식 - 기능 요구 사항 : 사내 모든 장비 및 서버, 사용자에 대한 Domain Service 제공, 각 장비의 SSH 접근 시 Domain 제공 역방향 Zone 설정 설정 제공 - H/W 및 포트 요구사항 : CPU Core 1개 이상⦁RAM 1G 이상⦁HDD 30G 이상⦁CentOS7 Minimal 운영체제 사용 | 하 | 중 | cpu Core 4개 이상⦁RAM 16G 이상⦁HDD 512G 이상 CentOS Linux 7 (core) 운영체제 사용
8 |  |  | SFR-07 | WEB Server | - 도입수량 : 2식 - 기능 요구사항 : WEB Service 제공 - H/W 요구사항 : CPU Core 1개 이상 ⦁RAM 1G 이상⦁HDD 30G 이상⦁CentOS7 Minimal 운영체제 사용 | 중 | 상 | CPU Core 1개 이상⦁RAM 1G 이상⦁HDD 30G 이상 CentOS7 Minimal 운영체제 사용
9 |  |  | SFR-08 | NMS Server | - 도입 수량 : 1식 - 기능 요구사항 자동 검색 지원 웹 UI 사용 가능 다중 프로토콜 데이터 수집 로그 수집 기능 사용자 정의 가능한 대시보드 서비스 모니터링 - H/W 요구사항. - CPU Core 2개 이상 RAM 2G 이상 HDD 60G 이상 | 하 | 하 | CPU Core 1개 이상⦁RAM 1G 이상⦁HDD 30G 이상 CentOS7 Minimal 운영체제 사용
10 |  |  | SFR-09 | Radius Server | - 도입 수량 : 1식 - 기능 요구사항 AAA 기능 구현 중앙 통합 관리 표준 프로토콜 사용 OpenSource 기반 사용 - H/W 요구사항. - CPU Core 1개 이상 RAM 1G 이상 HDD 30G 이상 | 하 | 중 | CPU Core 1개 이상⦁RAM 1G 이상⦁HDD 30G 이상 CentOS7 Minimal 운영체제 사용
11 |  |  | SFR-10 | Firewall | - 도입 수량 : 1식 - 기능 요구사항 외부의 stratum 1~3 서버에 시간 동기화 기능 제공 내부 네트워크 장비 및 서버 시간 동기화 기능 제공 - H/W 요구사항. - CPU Core 1개 이상 RAM 2G 이상 HDD 30G 이상 CentOS7 Minimal 운영체제 사용 | 하 | 중 | CPU Core 1개 이상⦁RAM 1G 이상⦁HDD 30G 이상 CentOS7 Minimal 운영체제 사용
12 |  |  | SFR-11 | NTP Server | - 도입 수량 : 1식 - 기능 요구사항 : 외부의 stratum 1~3 서버에 시간 동기화 기능 제공 내부 네트워크 장비 및 서버 시간 동기화 기능 제공 - H/W 요구사항 : CPU Core 1개 이상, RAM 2G 이상, HDD 30G 이상, CentOS7 Minimal 운영체제 사용 | 중 | 중 | cpu Core 4개 이상⦁RAM 16G 이상⦁HDD 512G 이상 CentOS Linux 7 (core) 운영체제 사용
13 | 테스트 요구사항 | TER | TER-01 | 테스트 일반사항 | 사내 직원들은 인터넷이 사용 가능하여야 한다. 사내 네트워크는 게이트웨이 이중화를 구성하여 무중단 운영을 목표로 한다. Office 네트워크의 End Device들은 DHCP로 IP를 받도록 한다. 통합관제센터, Office, 각 ServerFarm 네트워크를 분리하여 관리하도록 한다. 도메인을 사용할 수 있어야 한다. Access Switch 구간은 원활한 STP 사용을 위해 적절한 ROOT Bridge 설정을 한다. Access Switch 구간 Host 연결은 PortFast 사용을 권장한다. WEB Server는 로드밸런싱을 사용하여 트래픽 분산을 하도록 한다. 각 장비 및 서버는 NMS Server에 등록하여 모니터링 환경을 구성한다. | 하 | 상
14 | 보안 요구사항 | SER | SER-01 | 원격 접속 | 장비 및 시스템 원격관리 프로토콜은 SSH프로토콜을 사용해야 한다. 원격 접속 시 관리자에서만 접속이 가능해야 한다. SSH 접속 시 Domain을 사용하여 접속해야 한다. 네트워크 장비 접속 시 Radius Server를 통해 인증을 해야 한다. 쉘스크립트를 통해 배포된 SSH-Key를 통해 서버에 접속해야 한다. | 하 | 상
15 |  |  | SER-02 | 접근 통제 | 통합 관제 구역에서는 관리자만 외부 인터넷이 가능하여야 한다. 외부 ServerFarm에서는 웹과 DNS Service만 외부에 제공해야 한다. 외부에 제공하는 서비스를 제외한 다른 서버와 시스템은 외부 접근을 차단한다. Firewall은 iptables로 구성하여 내부 ServerFarm으로의 접근을 통제한다. Office Network에서 내부 ServerFarm, 방화벽으로의 접근을 차단한다. Office Network에서 외부 ServerFarm으로 외부로 제공하는 서비스 받는 용도 이외의 모든 접근을 차단한다. Office Network에서 인증 및 모니터링을 제외한 통합 관제 구역으로의 접근을 차단한다 | 하 | 상
16 |  |  | SER-03 | 계정 및 인증 | 네트워크 장비의 Radius Server 인증 시 다음 계정은 관리 권한을 바로 주도록 한다. 계정 superuser, 패스워드 superuser 네트워크 장비와 Radius Server의 연결 실패 시 로컬 계정은 admin, 비밀번호는admin 으로 한다. Enable Password는 cloud로 설정하고 해쉬 암호화하도록 한다. 모든 서버에서 root 계정의 원격 접속을 금지한다. 서버의 관리자 아이디는 admin으로 지정하고, wheel 그룹에 속하게 한다. 일반 계정의 su 권한을 삭제하고, sudo의 로그를 별도의 파일에 저장하도록 한다. 방화벽을 제외한 시스템 구성 시 admin 계정으로 구성하고 관리하도록 한다. 방화벽 접속 시 admin으로 접속 후 su 권한으로 root 계정 전환을 하도록 한다 | 하 | 중
17 | 프로젝트 관리 요구사항 | PMR | PMR-01 | 프로젝트 계획 및 구성 | 프로젝트 구성원 내역을 프로젝트 시작 당일 프로젝트 리더가 작성하여 제출한다. 프로젝트 구성원별 진행할 업무 내역과 관리표를 프로젝트 실시 당일 작성하여 제출한다. 프로젝트 기간 내 각 작업에 대한 일정을 산출하고 일정표를 제출한다. | 상 | 상
18 |  |  | PMR-02 | 프로젝트 산출물 관리 | 프로젝트 산출물 - 프로젝트 계획서 - 프로젝트 일정표 - 프로젝트 작업일지 - 프로젝트 완료보고서 - 프로젝트 PPT자료 | 상 | 상